## Gen
Datos de generadores
|  | 1 | 2 | 3 | 4 | 5 | 6 | 7 | 8 | 9 | 10 | 11 | 12 | 13 | 14 |  | Resumen sistema
N° | Nombre central | Barra conexión | CV [USD/MWh] | C encendido [USD/enc] | C apagado [USD/enc] | Pmax [MW] | Pmin [MW] | Tiempo minimo operación [h] | Tiempo minimo de apagado [h] | Rampa subida [MW/h] | Rampa bajada [MW/h] | Tipo gen | Tecnología apoyar en reserva? 1: Si 0: No | Reserva mínimo [pu] | Tecnologia | codigo tecnologia | Tecnologia | Nombre | Potencia | Potencia [%] | Tipo | Descripción
1 | CCGT.1 | 1 | 70 | 60 | 60 | 200 | 40 | 4 | 2 | 420 | 420 | 1 | 1 | 0.07 | Gas - Ciclo combinado | 1 | Carbon | Pc | 700 | 51.47% | 1 | Tradicional
2 | CCGT.1 | 1 | 70 | 60 | 60 | 200 | 40 | 4 | 2 | 420 | 420 | 1 | 1 | 0.07 | Gas -Ciclo combinado | 1 | Gas | Pg | 500 | 36.76% | 2 | ERV
3 | Coal.2 | 2 | 50 | 5170 | 5170 | 350 | 40 | 8 | 5 | 140 | 140 | 1 | 1 | 0.07 | Carbón | 3 | Petroleo | Po | 0 | 0% | 4 | Ficticio para representar falla
4 | Coal.2 | 2 | 50 | 5170 | 5170 | 350 | 40 | 8 | 5 | 140 | 140 | 1 | 1 | 0.07 | Carbón | 3 | Viento | Pw | 160 | 11.76%
5 | OCGT.7 | 7 | 80 | 25 | 25 | 20 | 8 | 2 | 1 | 90 | 100 | 1 | 1 | 0.07 | Gas- Ciclo abierto | 1 | Total |  | 1360 | 100%
6 | OCGT.7 | 7 | 80 | 25 | 25 | 20 | 8 | 2 | 1 | 90 | 100 | 1 | 1 | 0.07 | Gas- Ciclo abierto | 1
7 | OCGT.7 | 7 | 80 | 25 | 25 | 20 | 8 | 2 | 1 | 90 | 100 | 1 | 1 | 0.07 | Gas- Ciclo abierto | 1
8 | OCGT.7 | 7 | 80 | 25 | 25 | 20 | 8 | 2 | 1 | 90 | 100 | 1 | 1 | 0.07 | Gas- Ciclo abierto | 1
9 | OCGT.7 | 7 | 80 | 25 | 25 | 20 | 8 | 2 | 1 | 90 | 100 | 1 | 1 | 0.07 | Gas- Ciclo abierto | 1
10 | WT1.1 / PV1 | 1 | 0 | 0 | 0 | 80 | 0 | 1 | 1 | 80 | 80 | 2 | 0 | 0 | Eólica | 2
11 | WT2.2 / PV2 | 2 | 0 | 0 | 0 | 80 | 0 | 1 | 1 | 80 | 80 | 2 | 0 | 0 | Eólica | 2

## Lineas
Datos de líneas
1 | 2 | 3 | 4 | 5 | 6 | 7
N° | Desde | Hasta | Xij [Ohm] | Tx max [MW] | Tensión base [kV] | Potencia base [MVA]
1 | 2 | 1 | 26.136 | 300 | 220 | 100 | 200
2 | 1 | 8 | 17.424 | 300 | 220 | 100 | 200
3 | 2 | 9 | 14.52 | 300 | 220 | 100 | 110
4 | 2 | 3 | 17.424 | 300 | 220 | 100 | 200
5 | 3 | 4 | 24.2 | 300 | 220 | 100 | 200
6 | 4 | 5 | 27.104 | 300 | 220 | 100 | 200
7 | 5 | 6 | 29.04 | 300 | 220 | 100 | 200
8 | 7 | 6 | 21.78 | 300 | 220 | 100 | 200
9 | 9 | 6 | 31.944 | 300 | 220 | 100 | 200
10 | 7 | 8 | 36.784 | 300 | 220 | 100 | 200
11 | 7 | 9 | 31.46 | 300 | 220 | 100 | 200
Nota: Si está en Ohm la reactancia, entonces no se debe dividir en 100

## dem
Demanda del día |  | factor demanda |  | 2.5
Barras | 1 | 2 | 3 | 4 | 5 | 6 | 7 | 8 | 9
Hora | Dem [MW] | Dem [MW] | Dem [MW] | Dem [MW] | Dem [MW] | Dem [MW] | Dem [MW] | Dem [MW] | Dem [MW] | Demanda agregada | % Cap. Inst.
1 | 0 | 40.9647 | 51.2058 | 20.4823 | 81.9294 | 122.894 | 20.4823 | 163.8587 | 204.8234 | 706.6407 | 0.51959
2 | 0 | 37.9084 | 47.3855 | 18.9542 | 75.8168 | 113.7252 | 18.9542 | 151.6336 | 189.542 | 653.9201 | 0.48082
3 | 0 | 36.0286 | 45.0357 | 18.0143 | 72.0572 | 108.0858 | 18.0143 | 144.1144 | 180.143 | 621.4933 | 0.45698
4 | 0 | 35.2757 | 44.0946 | 17.6379 | 70.5514 | 105.8271 | 17.6379 | 141.1028 | 176.3785 | 608.5058 | 0.44743
5 | 0 | 35.2084 | 44.0105 | 17.6042 | 70.4167 | 105.6251 | 17.6042 | 140.8335 | 176.0419 | 607.3444 | 0.44658
6 | 0 | 35.8913 | 44.8641 | 17.9457 | 71.7826 | 107.6739 | 17.9457 | 143.5652 | 179.4565 | 619.125 | 0.45524
7 | 0 | 39.1042 | 48.8802 | 19.5521 | 78.2084 | 117.3125 | 19.5521 | 156.4167 | 195.5209 | 674.5471 | 0.49599
8 | 0 | 45.0785 | 56.3481 | 22.5393 | 90.157 | 135.2355 | 22.5393 | 180.3141 | 225.3926 | 777.6044 | 0.57177
9 | 0 | 47.5666 | 59.4583 | 23.7833 | 95.1333 | 142.6999 | 23.7833 | 190.2665 | 237.8332 | 820.5244 | 0.60333
10 | 0 | 49.0075 | 61.2594 | 24.5038 | 98.0151 | 147.0226 | 24.5038 | 196.0301 | 245.0377 | 845.3799 | 0.6216
11 | 0 | 49.833 | 62.2913 | 24.9165 | 99.6661 | 149.4991 | 24.9165 | 199.3321 | 249.1652 | 859.6199 | 0.63207
12 | 0 | 50 | 62.5 | 25 | 100 | 150 | 25 | 200 | 250 | 862.5 | 0.63419
13 | 0 | 49.4176 | 61.772 | 24.7088 | 98.8352 | 148.2528 | 24.7088 | 197.6704 | 247.088 | 852.4538 | 0.6268
14 | 0 | 47.9804 | 59.9755 | 23.9902 | 95.9608 | 143.9412 | 23.9902 | 191.9216 | 239.902 | 827.6618 | 0.60857
15 | 0 | 47.8697 | 59.8371 | 23.9349 | 95.7394 | 143.6091 | 23.9349 | 191.4788 | 239.3485 | 825.7525 | 0.60717
16 | 0 | 47.1321 | 58.9151 | 23.566 | 94.2642 | 141.3963 | 23.566 | 188.5284 | 235.6605 | 813.0287 | 0.59782
17 | 0 | 46.7654 | 58.4568 | 23.3827 | 93.5309 | 140.2963 | 23.3827 | 187.0618 | 233.8272 | 806.7039 | 0.59316
18 | 0 | 44.5856 | 55.732 | 22.2928 | 89.1712 | 133.7568 | 22.2928 | 178.3425 | 222.9281 | 769.1019 | 0.56552
19 | 0 | 40.9827 | 51.2283 | 20.4913 | 81.9653 | 122.948 | 20.4913 | 163.9307 | 204.9134 | 706.9511 | 0.51982
20 | 0 | 44.9585 | 56.1981 | 22.4792 | 89.9169 | 134.8754 | 22.4792 | 179.8338 | 224.7923 | 775.5333 | 0.57025
21 | 0 | 47.4516 | 59.3145 | 23.7258 | 94.9031 | 142.3547 | 23.7258 | 189.8063 | 237.2579 | 818.5396 | 0.60187
22 | 0 | 47.3359 | 59.1699 | 23.6679 | 94.6718 | 142.0077 | 23.6679 | 189.3435 | 236.6794 | 816.544 | 0.6004
23 | 0 | 45.6076 | 57.0095 | 22.8038 | 91.2152 | 136.8228 | 22.8038 | 182.4304 | 228.0381 | 786.7313 | 0.57848
24 | 0 | 43.8694 | 54.8368 | 21.9347 | 87.7388 | 131.6082 | 21.9347 | 175.4776 | 219.347 | 756.7472 | 0.55643

## ERV
Potencia generarda por central eolica
Perfil 1
Hora
N° | Nombre central | N° gen | Barra | 1 | 2 | 3 | 4 | 5 | 6 | 7 | 8 | 9 | 10 | 11 | 12 | 13 | 14 | 15 | 16 | 17 | 18 | 19 | 20 | 21 | 22 | 23 | 24
1 | WT1.1 | 3 | 1 | 8.6002 | 16.0997 | 31.3646 | 37.0034 | 78.912 | 77.4834 | 64.816 | 79.6571 | 74.5051 | 80 | 80 | 80 | 80 | 80 | 80 | 80 | 80 | 80 | 80 | 79.7326 | 73.4057 | 72.4069 | 74.2537 | 50.9531
2 | WT2.2 | 6 | 2 | 75.3303 | 43.1109 | 25.1086 | 50.0069 | 49.9269 | 11.1033 | 8.7632 | 7.9445 | 6.6937 | 8.7529 | 3.0747 | 0.88558 | 10.1883 | 10.291 | 43.0537 | 37.12 | 42.3657 | 48.8229 | 33.2137 | 16.9335 | 40.6766 | 23.9794 | 14.7657 | 5.9755
Perfil 2
Hora
N° | Nombre central | N° gen | Barra | 1 | 2 | 3 | 4 | 5 | 6 | 7 | 8 | 9 | 10 | 11 | 12 | 13 | 14 | 15 | 16 | 17 | 18 | 19 | 20 | 21 | 22 | 23 | 24
1 | WT1.1 | 3 | 1 | 80 | 80 | 80 | 80 | 49.5771 | 75.3006 | 80 | 78.3771 | 68.9554 | 58.1509 | 20.8169 | 35.8126 | 51.9177 | 33.248 | 43.1566 | 25.9017 | 10.5248 | 13.5001 | 10.5328 | 7.0601 | 16.9687 | 16.7819 | 16.0224 | 51.328
2 | WT2.2 | 6 | 2 | 0.68498 | 4.9705 | 2.8674 | 2.0284 | 6.2871 | 8.1456 | 4.2293 | 2.9403 | 12.7977 | 18.9874 | 7.629 | 15.5643 | 9.557 | 12.1621 | 11.043 | 8.2619 | 8.2649 | 8.5273 | 32.6103 | 6.72 | 3.1456 | 0.38709 | 0 | 0
Perfil 3 |  |  |  | Hora 1: Hora
N° | Nombre central | N° gen | Barra | 1 | 2 | 3 | 4 | 5 | 6 | 7 | 8 | 9 | 10 | 11 | 12 | 13 | 14 | 15 | 16 | 17 | 18 | 19 | 20 | 21 | 22 | 23 | 24
1 | WT1.1 | 3 | 1 | 0 | 0 | 0 | 0 | 0 | 5.8741 | 6.0873 | 10.3534 | 24.0709 | 16.117 | 20.8805 | 34.3383 | 4.7088 | 5.2587 | 18.4784 | 6.9774 | 5.0848 | 15.3056 | 28.16 | 0.90416 | 7.2377 | 14.9273 | 14.1056 | 4.0594
2 | WT2.2 | 6 | 2 | 54.3017 | 74.7314 | 62.7566 | 27.1543 | 13.1445 | 9.4407 | 7.0347 | 3.3662 | 1.9819 | 0 | 0 | 0 | 0 | 0 | 0 | 0 | 3.4955 | 9.7728 | 11.4981 | 11.8859 | 8.4592 | 15.2926 | 16.584 | 9.5461
Perfil 1 PV
N° | Nombre central | N° gen | Barra | 1 | 2 | 3 | 4 | 5 | 6 | 7 | 8 | 9 | 10 | 11 | 12 | 13 | 14 | 15 | 16 | 17 | 18 | 19 | 20 | 21 | 22 | 23 | 24
1 | PV1 | 3 | 1 | 0 | 0 | 0 | 0 | 0 | 0 | 0 | 7.362 | 61.8405 | 79.0184 | 76.5644 | 71.1656 | 69.2025 | 57.4233 | 51.0429 | 63.8037 | 61.3497 | 16.6871 | 0 | 0 | 0 | 0 | 0 | 0
2 | PV2 | 6 | 2 | 0 | 0 | 0 | 0 | 0 | 0 | 0 | 5.7791 | 54.1331 | 79.0198 | 80 | 77.1031 | 76.6203 | 76.1083 | 63.1017 | 59.8244 | 55.962 | 14.3233 | 0 | 0 | 0 | 0 | 0 | 0
Perfil 2 PV
Hora
N° | Nombre central | N° gen | Barra | 1 | 2 | 3 | 4 | 5 | 6 | 7 | 8 | 9 | 10 | 11 | 12 | 13 | 14 | 15 | 16 | 17 | 18 | 19 | 20 | 21 | 22 | 23 | 24
1 | PV1 | 3 | 1 | 0 | 0 | 0 | 0 | 0 | 0 | 0 | 3.9264 | 15.7055 | 30.4294 | 34.3558 | 51.0429 | 69.2025 | 39.7546 | 50.5521 | 68.7117 | 54.9693 | 7.362 | 0 | 0 | 0 | 0 | 0 | 0
2 | PV2 | 6 | 2 | 0 | 0 | 0 | 0 | 0 | 0 | 0 | 6.3204 | 56.4155 | 75.6986 | 78.2443 | 76.5472 | 75.8157 | 75.4499 | 74.6598 | 68.2663 | 36.2546 | 3.6869 | 0 | 0 | 0 | 0 | 0 | 0
Perfil 3 PV
Hora
N° | Nombre central | N° gen | Barra | 1 | 2 | 3 | 4 | 5 | 6 | 7 | 8 | 9 | 10 | 11 | 12 | 13 | 14 | 15 | 16 | 17 | 18 | 19 | 20 | 21 | 22 | 23 | 24
1 | PV1 | 3 | 1 | 0 | 0 | 0 | 0 | 0 | 0 | 0 | 10.5031 | 61.1043 | 64.8344 | 68.6135 | 68.6135 | 68.7117 | 68.7117 | 68.7117 | 61.9387 | 49.5706 | 5.3988 | 0 | 0 | 0 | 0 | 0 | 0
2 | PV2 | 6 | 2 | 0 | 0 | 0 | 0 | 0 | 0 | 0 | 5.7937 | 30.417 | 47.0812 | 55.8742 | 56.9568 | 56.0644 | 52.5823 | 52.5823 | 53.5918 | 52.1287 | 14.3965 | 0 | 0 | 0 | 0 | 0 | 0
Perfil 1 PV1 y WT2
N° | Nombre central | N° gen | Barra | 1 | 2 | 3 | 4 | 5 | 6 | 7 | 8 | 9 | 10 | 11 | 12 | 13 | 14 | 15 | 16 | 17 | 18 | 19 | 20 | 21 | 22 | 23 | 24
1 | PV1 | 3 | 1 | 0 | 0 | 0 | 0 | 0 | 0 | 0 | 7.362 | 61.8405 | 79.0184 | 76.5644 | 71.1656 | 69.2025 | 57.4233 | 51.0429 | 63.8037 | 61.3497 | 16.6871 | 0 | 0 | 0 | 0 | 0 | 0
2 | WT2.2 | 6 | 2 | 54.3017 | 74.7314 | 62.7566 | 27.1543 | 13.1445 | 9.4407 | 7.0347 | 3.3662 | 1.9819 | 0 | 0 | 0 | 0 | 0 | 0 | 0 | 3.4955 | 9.7728 | 11.4981 | 11.8859 | 8.4592 | 15.2926 | 16.584 | 9.5461
Perfil 2 PV1 y WT2
N° | Nombre central | N° gen | Barra | 1 | 2 | 3 | 4 | 5 | 6 | 7 | 8 | 9 | 10 | 11 | 12 | 13 | 14 | 15 | 16 | 17 | 18 | 19 | 20 | 21 | 22 | 23 | 24
1 | PV1 | 3 | 1 | 0 | 0 | 0 | 0 | 0 | 0 | 0 | 3.9264 | 15.7055 | 30.4294 | 34.3558 | 51.0429 | 69.2025 | 39.7546 | 50.5521 | 68.7117 | 54.9693 | 7.362 | 0 | 0 | 0 | 0 | 0 | 0
2 | WT2.2 | 6 | 2 | 0.68498 | 4.9705 | 2.8674 | 2.0284 | 6.2871 | 8.1456 | 4.2293 | 2.9403 | 12.7977 | 18.9874 | 7.629 | 15.5643 | 9.557 | 12.1621 | 11.043 | 8.2619 | 8.2649 | 8.5273 | 32.6103 | 6.72 | 3.1456 | 0.38709 | 0 | 0
Perfil 3 PV1 y WT2
N° | Nombre central | N° gen | Barra | 1 | 2 | 3 | 4 | 5 | 6 | 7 | 8 | 9 | 10 | 11 | 12 | 13 | 14 | 15 | 16 | 17 | 18 | 19 | 20 | 21 | 22 | 23 | 24
1 | PV1 | 3 | 1 | 0 | 0 | 0 | 0 | 0 | 0 | 0 | 10.5031 | 61.1043 | 64.8344 | 68.6135 | 68.6135 | 68.7117 | 68.7117 | 68.7117 | 61.9387 | 49.5706 | 5.3988 | 0 | 0 | 0 | 0 | 0 | 0
2 | WT2.2 | 6 | 2 | 54.3017 | 74.7314 | 62.7566 | 27.1543 | 13.1445 | 9.4407 | 7.0347 | 3.3662 | 1.9819 | 0 | 0 | 0 | 0 | 0 | 0 | 0 | 3.4955 | 9.7728 | 11.4981 | 11.8859 | 8.4592 | 15.2926 | 16.584 | 9.5461

## Prod
Resultados
N° | Central | 1 | 2 | 3 | 4 | 5 | 6 | 7 | 8 | 9 | 10 | 11 | 12 | 13 | 14 | 15 | 16 | 17 | 18 | 19 | 20 | 21 | 22 | 23 | 24
1 | CCGT.1 | 0 | 0 | 0 | 0 | 0 | 0 | 0 | 40 | 53.973 | 103.1732 | 135.8695 | 126.5896 | 82.5929 | 48.28 | 40 | 40 | 0 | 0 | 0 | 139.9691 | 64.574 | 59.4417 | 40 | 40
2 | CCGT.1 | 0 | 0 | 0 | 0 | 0 | 0 | 0 | 101.3692 | 186 | 186 | 186 | 186 | 186 | 186 | 178.5721 | 127.6892 | 165.1653 | 116.0666 | 0 | 0 | 186 | 186 | 128.7685 | 51.6546
3 | Coal.2 | 325.5 | 283.4496 | 283.4665 | 280.9774 | 325.5 | 277.4794 | 290.7726 | 210.8684 | 133.5482 | 88.2899 | 192.7655 | 64.8032 | 86.6014 | 122.9651 | 238.4651 | 315.5616 | 210 | 325.5 | 325.5 | 210.3442 | 146.32 | 261.82 | 325.5 | 325.5
4 | Coal.2 | 299.5604 | 325.5 | 325.5 | 325.5 | 275.5574 | 325.5 | 325.5 | 325.5 | 325.5 | 325.5 | 210 | 325.5 | 325.5 | 325.5 | 214.1202 | 159.8044 | 275.3044 | 218.6459 | 267.6858 | 325.5 | 325.5 | 215.8952 | 199.4628 | 246.5926
5 | OCGT.7 | 8 | 8 | 9.6594 | 0 | 0 | 0 | 8 | 18.6 | 18.6 | 18.6 | 18.6 | 18.6 | 18.6 | 18.6 | 18.6 | 18.6 | 18.6 | 18.6 | 8 | 18.6 | 18.6 | 18.6 | 18.6 | 18.6
6 | OCGT.7 | 17.0953 | 8 | 0 | 0 | 0 | 0 | 8.8452 | 18.6 | 18.6 | 18.6 | 18.6 | 18.6 | 18.6 | 18.6 | 18.6 | 18.6 | 18.6 | 18.6 | 17.355 | 18.6 | 18.6 | 18.6 | 18.6 | 18.6
7 | OCGT.7 | 18.6 | 8 | 0 | 0 | 0 | 8 | 18.6 | 18.6 | 18.6 | 18.6 | 18.6 | 18.6 | 18.6 | 18.6 | 18.6 | 18.6 | 18.6 | 18.6 | 18.6 | 18.6 | 18.6 | 18.6 | 18.6 | 18.6
8 | OCGT.7 | 18.6 | 8 | 0 | 0 | 0 | 0 | 18.6 | 18.6 | 18.6 | 18.6 | 18.6 | 18.6 | 18.6 | 18.6 | 18.6 | 18.6 | 18.6 | 18.6 | 18.6 | 18.6 | 18.6 | 18.6 | 18.6 | 18.6
9 | OCGT.7 | 18.6 | 8 | -4.4231e-13 | 0 | 0 | 0 | 1.4051e-12 | 18.6 | 18.6 | 18.6 | 18.6 | 18.6 | 18.6 | 18.6 | 18.6 | 18.6 | 18.6 | 18.6 | 18.6 | 18.6 | 18.6 | 18.6 | 18.6 | 18.6
10 | WT1.1 | 0 | 0 | 0 | 0 | 0 | 0 | 0 | 3.9264 | 15.7055 | 30.4294 | 34.3558 | 51.0429 | 69.2025 | 39.7546 | 50.5521 | 68.7117 | 54.9693 | 7.362 | 0 | 0 | 0 | 0 | 0 | 0
11 | WT2.2 | 0.68498 | 4.9705 | 2.8674 | 2.0284 | 6.2871 | 8.1456 | 4.2293 | 2.9403 | 12.7977 | 18.9874 | 7.629 | 15.5643 | 9.557 | 12.1621 | 11.043 | 8.2619 | 8.2649 | 8.5273 | 32.6103 | 6.72 | 3.1456 | 0.38709 | 0 | 0

## Reserva
Resultados
N° | Central | 1 | 2 | 3 | 4 | 5 | 6 | 7 | 8 | 9 | 10 | 11 | 12 | 13 | 14 | 15 | 16 | 17 | 18 | 19 | 20 | 21 | 22 | 23 | 24
1 | CCGT.1 | 0 | 0 | 0 | 0 | 0 | 0 | 0 | 14 | 14 | 14 | 14 | 14 | 14 | 14 | 14 | 14 | 0 | 0 | 0 | 14 | 14 | 14 | 14 | 14
2 | CCGT.1 | 0 | 0 | 0 | 0 | 0 | 0 | 0 | 14 | 14 | 14 | 14 | 14 | 14 | 14 | 14 | 14 | 14 | 14 | 0 | 0 | 14 | 14 | 14 | 14
3 | Coal.2 | 24.5 | 24.5 | 24.5 | 24.5 | 24.5 | 24.5 | 24.5 | 24.5 | 24.5 | 24.5 | 24.5 | 24.5 | 24.5 | 24.5 | 24.5 | 24.5 | 24.5 | 24.5 | 24.5 | 24.5 | 24.5 | 24.5 | 24.5 | 24.5
4 | Coal.2 | 24.5 | 24.5 | 24.5 | 24.5 | 24.5 | 24.5 | 24.5 | 24.5 | 24.5 | 24.5 | 24.5 | 24.5 | 24.5 | 24.5 | 24.5 | 24.5 | 24.5 | 24.5 | 24.5 | 24.5 | 24.5 | 24.5 | 24.5 | 24.5
5 | OCGT.7 | 1.4 | 1.4 | 1.4 | 0 | 0 | 0 | 1.4 | 1.4 | 1.4 | 1.4 | 1.4 | 1.4 | 1.4 | 1.4 | 1.4 | 1.4 | 1.4 | 1.4 | 1.4 | 1.4 | 1.4 | 1.4 | 1.4 | 1.4
6 | OCGT.7 | 1.4 | 1.4 | 0 | 0 | 0 | 0 | 1.4 | 1.4 | 1.4 | 1.4 | 1.4 | 1.4 | 1.4 | 1.4 | 1.4 | 1.4 | 1.4 | 1.4 | 1.4 | 1.4 | 1.4 | 1.4 | 1.4 | 1.4
7 | OCGT.7 | 1.4 | 1.4 | 0 | 0 | 0 | 1.4 | 1.4 | 1.4 | 1.4 | 1.4 | 1.4 | 1.4 | 1.4 | 1.4 | 1.4 | 1.4 | 1.4 | 1.4 | 1.4 | 1.4 | 1.4 | 1.4 | 1.4 | 1.4
8 | OCGT.7 | 1.4 | 1.4 | 0 | 0 | 0 | 0 | 1.4 | 1.4 | 1.4 | 1.4 | 1.4 | 1.4 | 1.4 | 1.4 | 1.4 | 1.4 | 1.4 | 1.4 | 1.4 | 1.4 | 1.4 | 1.4 | 1.4 | 1.4
9 | OCGT.7 | 1.4 | 1.4 | -7.7405e-14 | 0 | 0 | 0 | 2.4589e-13 | 1.4 | 1.4 | 1.4 | 1.4 | 1.4 | 1.4 | 1.4 | 1.4 | 1.4 | 1.4 | 1.4 | 1.4 | 1.4 | 1.4 | 1.4 | 1.4 | 1.4
10 | WT1.1 | 0 | 0 | 0 | 0 | 0 | 0 | 0 | 0 | 0 | 0 | 0 | 0 | 0 | 0 | 0 | 0 | 0 | 0 | 0 | 0 | 0 | 0 | 0 | 0
11 | WT2.2 | 0 | 0 | 0 | 0 | 0 | 0 | 0 | 0 | 0 | 0 | 0 | 0 | 0 | 0 | 0 | 0 | 0 | 0 | 0 | 0 | 0 | 0 | 0 | 0

## Flujos
Flujos por las lineas
N° | Nombre | Desde | Hasta | 1 | 2 | 3 | 4 | 5 | 6 | 7 | 8 | 9 | 10 | 11 | 12 | 13 | 14 | 15 | 16 | 17 | 18 | 19 | 20 | 21 | 22 | 23 | 24
1 | F21 | 2 | 1 | 139.5931 | 138.4529 | 139.1317 | 138.7405 | 138.4757 | 139.0333 | 139.4192 | 41.9468 | -32.2959 | -75.2908 | -99.9229 | -104.9049 | -87.527 | -44.6421 | -41.3394 | -19.3299 | -8.3894 | 56.6543 | 139.5947 | 45.5293 | -28.8626 | -25.4107 | 26.1591 | 78.0253
2 | F18 | 1 | 8 | 139.5931 | 138.4529 | 139.1317 | 138.7405 | 138.4757 | 139.0333 | 139.4192 | 187.2424 | 223.3826 | 244.3119 | 256.3024 | 258.7276 | 250.2683 | 229.3925 | 227.7848 | 217.0709 | 211.7453 | 180.0829 | 139.5947 | 185.4984 | 221.7113 | 220.031 | 194.9276 | 169.6799
3 | F29 | 2 | 9 | 300 | 298.1118 | 300 | 299.2909 | 298.7197 | 299.8107 | 300 | 300 | 300 | 300 | 300 | 300 | 300 | 300 | 300 | 300 | 300 | 300 | 300 | 300 | 300 | 300 | 300 | 300
4 | F23 | 2 | 3 | 145.1876 | 139.4469 | 136.6735 | 135.1987 | 134.9407 | 136.3897 | 141.9785 | 152.2835 | 156.5752 | 159.0605 | 160.4844 | 160.7724 | 159.7679 | 157.2889 | 157.0979 | 155.8257 | 155.1932 | 151.4333 | 145.2187 | 152.0764 | 156.3767 | 156.1772 | 153.1961 | 150.1979
5 | F34 | 3 | 4 | 93.9818 | 92.0614 | 91.6378 | 91.1041 | 90.9302 | 91.5256 | 93.0983 | 95.9353 | 97.1169 | 97.8011 | 98.1931 | 98.2724 | 97.9959 | 97.3134 | 97.2608 | 96.9105 | 96.7364 | 95.7013 | 93.9903 | 95.8783 | 97.0622 | 97.0073 | 96.1866 | 95.3612
6 | F45 | 4 | 5 | 73.4995 | 73.1072 | 73.6235 | 73.4663 | 73.326 | 73.5799 | 73.5462 | 73.3961 | 73.3336 | 73.2974 | 73.2766 | 73.2724 | 73.2871 | 73.3232 | 73.3259 | 73.3445 | 73.3537 | 73.4085 | 73.499 | 73.3991 | 73.3365 | 73.3394 | 73.3828 | 73.4265
7 | F56 | 5 | 6 | -8.4299 | -2.7096 | 1.5663 | 2.9149 | 2.9093 | 1.7973 | -4.6621 | -16.7609 | -21.7997 | -24.7177 | -26.3895 | -26.7276 | -25.5482 | -22.6376 | -22.4135 | -20.9197 | -20.1772 | -15.7628 | -8.4663 | -16.5178 | -21.5667 | -21.3324 | -17.8324 | -14.3123
8 | F76 | 7 | 6 | 62.5963 | 46.5678 | 35.019 | 31.2057 | 31.1461 | 34.3569 | 52.2019 | 85.5799 | 99.4807 | 107.5308 | 112.1428 | 113.0756 | 109.8219 | 101.7923 | 101.174 | 97.053 | 95.0046 | 82.8261 | 62.6969 | 84.9091 | 98.8379 | 98.1915 | 88.5359 | 78.8247
9 | F96 | 9 | 6 | 68.7276 | 69.8671 | 71.5005 | 71.7066 | 71.5697 | 71.5197 | 69.7727 | 66.4166 | 65.0189 | 64.2095 | 63.7457 | 63.6519 | 63.9791 | 64.7865 | 64.8486 | 65.263 | 65.469 | 66.6935 | 68.7175 | 66.4841 | 65.0835 | 65.1485 | 66.1194 | 67.0958
10 | F78 | 7 | 8 | 24.2656 | 13.1807 | 4.9827 | 2.3623 | 2.3578 | 4.532 | 16.9975 | -6.9283 | -33.1161 | -48.2817 | -56.9703 | -58.7276 | -52.5978 | -37.471 | -36.306 | -28.5425 | -24.6835 | -1.7405 | 24.3359 | -5.6646 | -31.905 | -30.6874 | -12.4971 | 5.7977
11 | F79 | 7 | 9 | -26.449 | -38.7027 | -48.3565 | -51.2058 | -51.1081 | -48.8345 | -34.7064 | -8.1908 | 2.8521 | 9.2471 | 12.9109 | 13.6519 | 11.0671 | 4.6884 | 4.1972 | 0.92349 | -0.7038 | -10.3784 | -26.3692 | -8.7237 | 2.3414 | 1.828 | -5.8425 | -13.5571

## Commitment
Predespacho
N° | Central | 1 | 2 | 3 | 4 | 5 | 6 | 7 | 8 | 9 | 10 | 11 | 12 | 13 | 14 | 15 | 16 | 17 | 18 | 19 | 20 | 21 | 22 | 23 | 24
1 | CCGT.1 | 0 | 0 | 0 | 0 | 0 | 0 | 0 | 1 | 1 | 1 | 1 | 1 | 1 | 1 | 1 | 1 | 0 | 0 | 0 | 1 | 1 | 1 | 1 | 1
2 | CCGT.1 | 0 | 0 | 0 | 0 | 0 | 0 | 0 | 1 | 1 | 1 | 1 | 1 | 1 | 1 | 1 | 1 | 1 | 1 | 0 | 0 | 1 | 1 | 1 | 1
3 | Coal.2 | bar: 1 to 24
4 | Coal.2 | bar: 1 to 24
5 | OCGT.7 | 1 | 1 | 1 | 0 | 0 | 0 | 1 | 1 | 1 | 1 | 1 | 1 | 1 | 1 | 1 | 1 | 1 | 1 | 1 | 1 | 1 | 1 | 1 | 1
6 | OCGT.7 | 1 | 1 | 0 | 0 | 0 | 0 | 1 | 1 | 1 | 1 | 1 | 1 | 1 | 1 | 1 | 1 | 1 | 1 | 1 | 1 | 1 | 1 | 1 | 1
7 | OCGT.7 | 1 | 1 | 0 | 0 | 0 | 1 | 1 | 1 | 1 | 1 | 1 | 1 | 1 | 1 | 1 | 1 | 1 | 1 | 1 | 1 | 1 | 1 | 1 | 1
8 | OCGT.7 | 1 | 1 | 0 | 0 | 0 | 0 | 1 | 1 | 1 | 1 | 1 | 1 | 1 | 1 | 1 | 1 | 1 | 1 | 1 | 1 | 1 | 1 | 1 | 1
9 | OCGT.7 | 1 | 1 | -5.5289e-14 | 0 | 0 | 0 | 1.7564e-13 | 1 | 1 | 1 | 1 | 1 | 1 | 1 | 1 | 1 | 1 | 1 | 1 | 1 | 1 | 1 | 1 | 1
10 | WT1.1 | 0 | 0 | 0 | 0 | 0 | 0 | 0 | 1 | 1 | 1 | 1 | 1 | 1 | 1 | 1 | 1 | 1 | 1 | 1 | 1 | 1 | 1 | 1 | 1
11 | WT2.2 | bar: 1 to 24

## cmg
Costos marginales por barra
N° | Barra | 1 | 2 | 3 | 4 | 5 | 6 | 7 | 8 | 9 | 10 | 11 | 12 | 13 | 14 | 15 | 16 | 17 | 18 | 19 | 20 | 21 | 22 | 23 | 24
1 | 1 | 59.759 | 50 | 59.759 | 50 | 50 | 50 | 59.759 | 70 | 70 | 70 | 70 | 70 | 70 | 70 | 70 | 70 | 70 | 70 | 59.759 | 70 | 70 | 70 | 70 | 70
2 | 2 | 50 | 50 | 50 | 50 | 50 | 50 | 50 | 50 | 50 | 50 | 50 | 50 | 50 | 50 | 50 | 50 | 50 | 50 | 50 | 50 | 50 | 50 | 50 | 50
3 | 3 | 55.4283 | 50 | 55.4283 | 50 | 50 | 50 | 55.4283 | 61.1247 | 61.1247 | 61.1247 | 61.1247 | 61.1247 | 61.1247 | 61.1247 | 61.1247 | 61.1247 | 61.1247 | 61.1247 | 55.4283 | 61.1247 | 61.1247 | 61.1247 | 61.1247 | 61.1247
4 | 4 | 62.9677 | 50 | 62.9677 | 50 | 50 | 50 | 62.9677 | 76.5757 | 76.5757 | 76.5757 | 76.5757 | 76.5757 | 76.5757 | 76.5757 | 76.5757 | 76.5757 | 76.5757 | 76.5757 | 62.9677 | 76.5757 | 76.5757 | 76.5757 | 76.5757 | 76.5757
5 | 5 | 71.4117 | 50 | 71.4117 | 50 | 50 | 50 | 71.4117 | 93.8809 | 93.8809 | 93.8809 | 93.8809 | 93.8809 | 93.8809 | 93.8809 | 93.8809 | 93.8809 | 93.8809 | 93.8809 | 71.4117 | 93.8809 | 93.8809 | 93.8809 | 93.8809 | 93.8809
6 | 6 | 80.459 | 50 | 80.459 | 50 | 50 | 50 | 80.459 | 112.4221 | 112.4221 | 112.4221 | 112.4221 | 112.4221 | 112.4221 | 112.4221 | 112.4221 | 112.4221 | 112.4221 | 112.4221 | 80.459 | 112.4221 | 112.4221 | 112.4221 | 112.4221 | 112.4221
7 | 7 | 80 | 50 | 80 | 50 | 50 | 50 | 80 | 111.4815 | 111.4815 | 111.4815 | 111.4815 | 111.4815 | 111.4815 | 111.4815 | 111.4815 | 111.4815 | 111.4815 | 111.4815 | 80 | 111.4815 | 111.4815 | 111.4815 | 111.4815 | 111.4815
8 | 8 | 66.2651 | 50 | 66.2651 | 50 | 50 | 50 | 66.2651 | 83.3333 | 83.3333 | 83.3333 | 83.3333 | 83.3333 | 83.3333 | 83.3333 | 83.3333 | 83.3333 | 83.3333 | 83.3333 | 66.2651 | 83.3333 | 83.3333 | 83.3333 | 83.3333 | 83.3333
9 | 9 | 91.084 | 50 | 91.084 | 50 | 50 | 50 | 91.084 | 134.1969 | 134.1969 | 134.1969 | 134.1969 | 134.1969 | 134.1969 | 134.1969 | 134.1969 | 134.1969 | 134.1969 | 134.1969 | 91.084 | 134.1969 | 134.1969 | 134.1969 | 134.1969 | 134.1969